## Bug
Bug编号 | 所属模块 | 相关需求 | Bug标题 | 严重程度 | Bug类型 | 操作系统 | 浏览器 | 重现步骤 | Bug状态 | 由谁创建 | 影响版本 | 指派给 | 相关用例 | 解决方案
42183 | /取证功能(#16493) |  | 上层软件批量取证满时，提示【30125】，同时机械手上还有一本证。导致无法正常连续批量取证。 | B-一般错误 | 代码错误 |  |  | [步骤] 1. 点击批量取证，取证到收证箱，等待批量取本箱满后，检查软件是否有提示相应信息； [结果] 1. 上层软件批量取证满时，提示【30125】，同时机械手上还有一本证。导致无法正常连续批量取证。 [期望] 1. 软件提示“收证箱子满” | 激活 | 周雪波 | EMP7891K_V10.0.0_20250819(#4531) | 范娜 | 收证箱满检测功能(82478)
42180 | /整机关键指标(#14823) |  | 批量取证：17s/张，快速版：17s/张，需求：11秒/本 | B-一般错误 | 代码错误 |  |  | [前置条件] 程序配置里，将设备类型配置为提速版[步骤] 1. 打开上层程序，进入管理员界面 2. 点击“批量取证”，取10张本，点击“开始”，并记下秒表，统计时间 [结果] 1. 2. 批量取证：17s/张，快速版：17s/张，需求：11秒/本 [期望] 1. 进入成功 2. 平均取本速度11秒/本 | 激活 | 周雪波 | EMP7891K_V10.0.0_20250819(#4530) | 范娜 | 批量取本平均速度11秒/本(72636)
42176 | /整机关键指标(#14823) |  | 快速版自助取证速度无法测试，每次都会报错【80020】左本机械手模块有本。 | B-一般错误 | 代码错误 |  |  | [前置条件] 1.（数据库数据20条）（关闭防带本模式）[步骤] 1. 打开上层程序，点击自助取本 2. 点击“取证”，点击“开始”，并记下秒表，统计时间 [结果] 1. 2. 自助取证：20s/张，快速版自助取证速度无法测试，每次都会报错【80020】左本机械手模块有本。 [期望] 1. 点击成功 2. 取本速度12秒/本 | 激活 | 周雪波 | EMP7891K_V10.0.0_20250819(#4530) | 范娜 | 单本取本速度＜12秒(72634)
42165 | /(#0) |  | 跑机过程中，横移小车压线挡板松脱，导致横移小车到水平时异响，无法正常存取证（设计有缺陷，挡板内部螺纹孔只有3个，锁不紧） | B-一般错误 | 设计缺陷 |  |  | 跑机过程中，横移小车压线挡板松脱，导致横移小车到水平时异响，无法正常存取证（设计有缺陷，挡板内部螺纹孔只有3个，锁不紧） | 激活 | 周雪波 | EMP7891K_V10.0.0_20250819(#4530) | 张福松
42163 | /其他需求/维护软件(#15302) |  | 伺服参数选择：0-松下，整机复位时，左下转盘来回振动，无法复位。 | B-一般错误 | 其他 |  |  | 伺服参数选择：0-松下，整机复位时，左下转盘来回振动，无法复位。 （最终研发发现伺服电机参数不对） | 激活 | 周雪波 | EMP7891K_V10.0.0_20250819(#4530) | 陈子昌
41855 | /其他需求/客户体验(#15329) |  | 没有插网线，工控机网络也时常自动连接（仅接了网络延长线） | C-改善建议 | 代码错误 |  |  | [步骤] 1. 桌面上用手/鼠标，单击、右键，以及打开文件夹等日常操作 [结果] 1. 没有插网线，工控机网络也时常自动连接（仅接了网络延长线）。[期望] 1. 用手/鼠标，单击、右键，以及打开文件夹等日常操作可以正常 | 激活 | 周雪波 | EMP7891K_V9.0.0_20250728(#4503) | 张福松 | 触摸、左键、右键等日常操作验证(79244)
41848 | /其他需求/维护软件(#15302) |  | hex升级后，横移小车翻转到水平、垂直都必然发生碰撞，最终发现重新设置一下参数恢复正常。 | A-严重错误 | 代码错误 |  |  | [步骤] 1. 打开ProgramUpdate(V1.16.0108.1).exe烧写工具；选择对应的串口、“Board Type”选择“220R2/226R4+227R4”、点击open导入烧写文件、 最后点击“COM-DNLOAD”按钮，对USB通断、灯控板进行程序下载 [结果] 1. hex升级后，横移小车翻转到水平、垂直都必然发生碰撞，最终发现重新设置一下参数恢复正常。 [期望] 1. 打开维护软件可以对设备进行控制 | 激活 | 周雪波 | EMP7891K_V9.0.0_20250728(#4503) | 陈子昌 | 程序烧录(72625)
42166 | /主要功能/本库(#18261) |  | 老化转盘稳定性测试，左下转盘多次出现【11263】左下转盘测试列往右移动一点仍检测到光标。 | B-一般错误 | 代码错误 |  |  | [步骤] 1. 将传感器定位偏差设置为20，底层维护软件，左上转盘、左下转盘、右上转盘、右下转盘开启，点击老化转盘 [结果] 1. 老化转盘稳定性测试，左下转盘多次出现【11263】左下转盘测试列往右移动一点仍检测到光标。 [期望] 1. 老化转盘8小时无故障。 | 已解决 | 周雪波 | EMP7891K_V10.0.0_20250819(#4530) | 周雪波 | 老化转盘稳定性验证(87082) | 已解决
42164 | /主要功能/本库(#18261) |  | 黑色色标在接头位置，导致色标定位失败（线长已告知装配同事，不要将接头留在色标位置） | B-一般错误 | 代码错误 |  |  | [步骤] 1. 将传感器定位偏差设置为20，底层维护软件，左上转盘、左下转盘、右上转盘、右下转盘开启，点击老化转盘 [结果] 1. 黑色色标在接头位置，导致色标定位失败（线长已告知装配同事，不要将接头留在色标位置） [期望] 1. 老化转盘8小时无故障。 | 已解决 | 周雪波 | EMP7891K_V10.0.0_20250819(#4530) | 周雪波 | 老化转盘稳定性验证(87082) | 已解决
42142 | /主要功能/本库(#18261) |  | 设备复位、转老转盘测试、批量取证，均出现【11257】左下转盘本复位时，计算的第一次脉冲值与第二次脉冲值不相等。 | B-一般错误 | 代码错误 |  |  | [步骤] 1. 将传感器定位偏差设置为20，底层维护软件，左上转盘、左下转盘、右上转盘、右下转盘开启，点击老化转盘 [结果] 1. 设备复位、转老转盘测试、批量取证，均出现【11257】左下转盘本复位时，计算的第一次脉冲值与第二次脉冲值不相等。 [期望] 1. 老化转盘8小时无故障。 | 已解决 | 周雪波 | EMP7891K_V10.0.0_20250819(#4530) | 周雪波 | 老化转盘稳定性验证(87082) | 已解决
42141 | /主要功能/本库(#18261) |  | 老化转盘同一位置多次出现【11260】左下转盘定位时，转盘列定位检测失败 | B-一般错误 | 代码错误 |  |  | [步骤] 1. 将传感器定位偏差设置为20，底层维护软件，左上转盘、左下转盘、右上转盘、右下转盘开启，点击老化转盘 [结果] 1. 老化转盘同一位置多次出现【11260】左下转盘定位时，转盘列定位检测失败。最终发现：黑色色标在接头位置，导致色标定位失败（线长已告知装配同事，不要将接头留在色标位置） [期望] 1. 老化转盘8小时无故障。 | 已解决 | 周雪波 | EMP7891K_V10.0.0_20250819(#4530) | 周雪波 | 老化转盘稳定性验证(87082) | 已解决
41907 | /整机关键指标(#14823) |  | 原点状态清点41s,刚过原点清点需82s. | B-一般错误 | 代码错误 |  |  | [步骤] 1. 执行整机清点操作 [结果] 1. 原点状态清点41s,刚过原点清点需82s. [期望] 1. 全库存清点＜1分钟 | 已关闭 | 周雪波 | EMP7891K_V9.0.0_20250728(#4503) | Closed | 清点时间＜1分钟(72637) | 已解决
41906 | /其他需求/维护软件(#15302) |  | 左上、右上色标传感器界面显示状态没有根据实际情况变化。 | C-改善建议 | 代码错误 |  |  | 左上、右上色标传感器界面显示状态没有根据实际情况变化。 | 已关闭 | 周雪波 | EMP7891K_V9.0.0_20250728(#4503) | Closed |  | 已解决
41905 | /整机关键指标(#14823) |  | 自助取证实际速度：31s/本，自助取证快速版速度：13.5s/本 需求12s. | B-一般错误 | 代码错误 |  |  | [前置条件] 1.（数据库数据20条）（关闭防带本模式）[步骤] 1. 点击“取证”，点击“开始”，并记下秒表，统计时间 [结果] 1. 自助取证实际速度：31s/本，自助取证快速版速度：13.5s/本 [期望] 1. 取本速度12秒/本 | 已关闭 | 周雪波 | EMP7891K_V9.0.0_20250728(#4503) | Closed | 单本取本速度＜12秒(72634) | 已解决
41904 | /整机关键指标(#14823) |  | 正常版本批量取证速度：27s，批量取证快速版速度： 12s或24s（多转一圈多12秒） 需求11s | B-一般错误 | 代码错误 |  |  | [前置条件] 程序配置里，将设备类型配置为提速版[步骤] 1. 点击“批量取证”，取10张本，点击“开始”，并记下秒表，统计时间 [结果] 1. 正常版本批量取证速度：27s，批量取证快速版速度： 12s或24s（多转一圈多12秒） [期望] 1. 平均取本速度11秒/本 | 已关闭 | 周雪波 | EMP7891K_V9.0.0_20250728(#4503) | Closed | 批量取本平均速度11秒/本(72636) | 已解决
41867 | /主要功能(#14982) |  | 老化转盘测试，整个设备明显振动。 | B-一般错误 | 代码错误 |  |  | [步骤] [结果]老化转盘测试，整个设备明显振动。 [期望] | 已关闭 | 周雪波 | EMP7891K_V9.0.0_20250728(#4503) | Closed |  | 已解决
41856 | /其他需求/客户体验(#15329) |  | 工控机明显没有以前好用，时常出现无法触摸（产线其他7891k也有类似情况），最终只能重启电脑。 | B-一般错误 | 代码错误 |  |  | [步骤] 1. 桌面上用手/鼠标，单击、右键，以及打开文件夹等日常操作 [结果 工控机明显没有以前好用，时常出现无法触摸（产线其他7891k也有类似情况），最终只能重启电脑。 其他情况： 1、出现问题时，维护软件内存占用200%，正常运行时内存也是稳定在200%.ai分析多线程会正常出现这个现象。 2、出现问题时，插拔触摸屏线，依然无法触摸，但使用鼠标，可正常点击，没有卡顿现象。 3、查看系统日志，最近几天均未产生系统日志。 4、以前的设备没有这个情况。另外工控机由于黑屏问题有过升级。 [期望] 1. 用手/鼠标，单击、右键，以及打开文件夹等日常操作可以正常 | 已关闭 | 周雪波 | EMP7891K_V9.0.0_20250728(#4503) | Closed | 触摸、左键、右键等日常操作验证(79244) | 无法重现
41851 | /其他需求/维护软件(#15302) |  | 更新hex后，维护软件无法正常复位，提示【11133】右转盘本复位时，转盘列定位检测失败（更新前后参数都没有变，最终烧回原来程序，复位正常） | A-严重错误 | 代码错误 |  |  | [步骤] 1. 打开ProgramUpdate(V1.16.0108.1).exe烧写工具；选择对应的串口、“Board Type”选择“220R2/226R4+227R4”、点击open导入烧写文件、 最后点击“COM-DNLOAD”按钮，对USB通断、灯控板进行程序下载 [结果] 1. 更新hex后，维护软件无法正常复位，提示【11133】右转盘本复位时，转盘列定位检测失败（更新前后参数都没有变，最终烧回原来程序，复位正常） [期望] 1. 打开维护软件可以对设备进行控制 | 已关闭 | 周雪波 | EMP7891K_V9.0.0_20250728(#4503) | Closed | 程序烧录(72625) | 已解决
41847 | /整机关键指标(#14823) |  | 批量取证，多次误报10187翻转横移模块翻转时，横移小车模块有本伸出，概率约10%。 | A-严重错误 | 代码错误 |  |  | [步骤] 1. 打开上层软件，进入管理员模式 [结果] 1. 批量取证，多次误报10187翻转横移模块翻转时，横移小车模块有本伸出，概率约10%。 [期望] 1. 连续取证20本*40次不出现问题，不报错 | 已关闭 | 周雪波 | EMP7891K_V9.0.0_20250728(#4503) | Closed | 批量连续取证20本*40次(76015) | 已解决
5700 | /上层应用(#2332) |  | 【批量存本】点击批量存本，弹框报错：-5 | B-一般错误 | 代码错误 | Windows 7 64位 |  | [步骤] 1.进入管理员界面，点击管理员存证，选择批量存证 [结果] 1.点击批量存本，弹框报错：-5 [期望] 1.点击批量存本，无异常报错 | 已关闭 | huangshuifang | EMP7880F_V0.0.1_S_20200805(#634) | Closed |  | 已解决

## 系统数据
/(#0) | XD-PD23-3604_大容量证件智能保管柜项目_EMP7891K(#1877) | 主干(#trunk) | 新增AI发本箱(#16108)
/支持证件类型(#15319) | 9989_中区销售中心售前售后维护类项目集(#653) | EMP7891K_V10.0.0_20250819(#4530) | 7891K批量门的锁功能，需设计成可配置(#15286)
/整机关键指标(#14823) | 9990_南区销售中心售前售后维护类项目集(#492) | EMP7891K_V9.0.0_20250728(#4503) | 简化安装操作(安装只需执行Install.sh即可，默认已带执行权限)(#14558)
/主要功能(#14982) | XD-WH-4302_维护_本柜(#406) | EMP7891K_V2.0_20250510(#4397) | 因私港澳通行证（卡式）(#14555)
/主要功能/批量存本箱(#15290) | 产品质量提升----质量部专用 (#131) | EMP7891K_V1.0_20250427(#4390) | 兼容厚本(48页因公护照)(#14542)
/主要功能/批量取本箱(#15291) | (#0) | EMP7891K_V8.0.0_20241220(#4256) | 兼容薄本(32页因公港澳证)(#14541)
/主要功能/本库(#18261) |  | EMP7891K_V7.0.0_20241205(#4239) | 收卡槽容量20张，收卡整齐(#14540)
/外设及其他功能(#14980) |  | EMP7891K_V6.0.0_20240905(#4120) | 深航EMP7891K支持二维码取证(#14421)
/外设及其他功能/PC机(#15250) |  | EMP7891K_V5.0.0_20240812(#4086) | 用户手册、安装维护手册、技术文档要求(#14163)
/外设及其他功能/触摸屏/显示器(#15251) |  | EMP7891K_V4.0.0_20240520(#3924) | 日志(#14162)
/外设及其他功能/身份证阅读器(#15292) |  | EMP7891K_V3.0.0_20240416(#3869) | 参数文件化(#14161)
/外设及其他功能/护照阅读器(#15293) |  | EMP7891K_V2.0.0_20240305(#3785) | 维护软件需求(#14160)
/外设及其他功能/指纹仪(#15294) |  | EMP7891K_V1.0.0_20240202(#3735) | 易维护性(#14158)
/外设及其他功能/摄像头(#15295) |  |  | CE认证、FCC认证、ROHS认证、3C认证(#14157)
/外设及其他功能/条码枪(#15296) |  |  | 运行温度、湿度，储存温度、湿度(#14156)
/外设及其他功能/UPS不间断电源(#15297) |  |  | 烟雾报警：设备配备了烟雾报警器，当有高温烟雾时自动断电并发出警报。(#13792)
/外设及其他功能/指示灯(#15298) |  |  | 因公港澳证(#13781)
/外设及其他功能/喇叭(#15299) |  |  | 因公电子护照（厚本）(#13780)
/外设及其他功能/通断板(#15300) |  |  | 批量取证连续取证20本*40次不出现问题(#13568)
/外设及其他功能/烟雾报警器(#15317) |  |  | 批量存证连续存证35本*40次不出现问题(#13567)
/外设及其他功能/电控按键(#15320) |  |  | 伤本情况：不允许伤本，在机械夹爪及控制上避免伤本(#13566)
/其他需求(#14981) |  |  | 本厚检测支持本厚检测，拒存尺寸可设置(#13565)
/其他需求/易维护性(#14988) |  |  | UPS保护功能（可配置）(#13564)
/其他需求/维护软件(#15302) |  |  | 条码枪读头(#13563)
/其他需求/机电安全(#14989) |  |  | 身份证阅读器德卡(#13562)
/其他需求/工艺及设计规范(#14990) |  |  | 触摸屏不小于19寸(#13561)
/其他需求/其他结构要求(#14991) |  |  | 指纹仪北京眼神智能科技(#13560)
/其他需求/环境要求(#14993) |  |  | 双目摄像头可见光彩色300W像素，近红外130W像素(#13559)
/其他需求/安全性(#15305) |  |  | 主机系统，银河麒麟V10，内存8G，硬盘1T以上(#13558)
/其他需求/电气要求(#15306) |  |  | 安全标识不危及操作人员安全方面的基本要求，具有安全标识(#13557)
/其他需求/认证(#15307) |  |  | 噪音<65分贝(#13556)
/其他需求/文档要求(#15308) |  |  | 设备功率＜1kW(#13555)
/其他需求/日志(#15321) |  |  | 设备重量＜400KG，尽量轻设计(#13554)
/其他需求/客户体验(#15329) |  |  | 设备尺寸＜1200mm（长）*800mm（宽）*1960mm（高）(#13553)
/伤本测试(#17850) |  |  | 速度：全库存盘点＜8小时(#13552)
/伤本测试/异常证件测试(#18222) |  |  | 速度：全库存清点＜1分钟(#13551)
速度：批量取本速度＜11秒（数据库数据20条）(#13550)
速度：批量存本速度＜13秒（数据库数据20条）(#13549)
速度：单存本速度＜15秒（数据库数据20条）(#13548)
速度：单取本速度＜12秒（数据库数据20条）(#13547)
容量：批量取本箱容量≥20本(#13546)
容量：批量本箱容量≥35本(#13545)
容量：整机容量≥2000本(#13544)
安全性,独立漏电保护开关,接地电阻小于0.1Ω(#13543)
因私电子护照(#13540)