## 用例
用例编号 | 所属模块 | 相关需求 | 用例标题 | 前置条件 | 步骤 | 预期 | 实际情况 | 结果 | 用例版本
87086 | /伤本测试(#17850) |  | 横移小车到出本口失败重试 |  | 1. 进行单本取本流程，使用螺丝刀阻挡，模拟横移小车到出本模块失败。 | 1. 横移小车出本到单本出本口失败后，横移小车需复位后再次重试。 | 1 | 通过 | 1
87085 | /伤本测试(#17850) |  | 自助存证竖着且斜着插本，失败后手动插竖着且斜着插本 |  | 1. 点击自助存证，存证时，将本短边竖着且斜着插本插入入证口。插入时，将护照本尽可能位于两个传感器的正中间（看是否能导致刚好两个传感器都检测到证件）。 2. 报错后，继续将本竖着且斜着插本插入入证口，对设备进行复位。 | 1. 不允许两个传感器都检测到证件，进本失败，并提示本可能竖着放着放进去的。 2. 设备正常复位，吐出证件，不影响后续正常使用。 | 1. 2. | 通过 | 2
87084 | /伤本测试(#17850) |  | 【伤本检测，动力电关开，电控按钮】 |  | 1. 关闭动力电，再打开动力电，通道无本时，点击五个电控按键 2. 关闭动力电，再打开动力电，本位置异常时，点击五个电控按键 | 1. 左右转盘可动，横移小车、机械手不可动，但长按横移小车按键、长按机械手按键，能正常复位。 2. 左右转盘可动，横移小车、机械手不可动，长按横移小车按键、长按机械手按键，已不能复位。 | 1. 2. | 通过 | 2
87082 | /主要功能/本库(#18261) |  | 老化转盘稳定性验证 |  | 1. 将传感器定位偏差设置为20，底层维护软件，左上转盘、左下转盘、右上转盘、右下转盘开启，点击老化转盘 | 1. 老化转盘8小时无故障。 | 老化转盘稳定性测试，左下转盘多次出现【11263】左下转盘测试列往右移动一点仍检测到光标。1. 老化转盘稳定性测试，左下转盘多次出现【11263】左下转盘测试列往右移动一点仍检测到光标。 | 失败 | 1
87081 | /主要功能/本库(#18261) |  | 转盘定位脉冲偏差验证 |  | 1. 将传感器定位偏差设置为2，底层维护软件，左上转盘、左下转盘、右上转盘、右下转盘开启，点击老化转盘 2. 将传感器定位偏差设置为20，底层维护软件，左上转盘、左下转盘、右上转盘、右下转盘开启，点击老化转盘 | 1. 老化转盘报错。 2. 老化转盘不报错 | 1. 2. | 通过 | 2
87079 | /主要功能/本库(#18261) |  | 色标传感器验证 |  | 1. 色标传感器检测到色标 2. 色标传感器未检测到色标 | 1. 传感器显示2道杠 2. 传感器不显示杠。 | 1. 2. | 通过 | 1
87077 | /伤本测试(#17850) |  | 转盘定位模块_盘点干扰色标测试 |  | 1. 对设备进行整机复位 2. 复位后，在转盘定位传感器对应的原点定位色标位置处，粘贴双面胶以遮挡住定位色标 3. 进行盘点 4. 去掉双面胶后，再次进行设备整机复位、盘点 | 1. 复位成功，检查转盘定位无偏差 2. 遮挡完成 3. 盘点失败，传感器检测到异常，有正确报错提示 4. 复位成功、盘点成功，检查转盘定位无偏差 | 1. 2. 3. 4. | 通过 | 1
87071 | /伤本测试(#17850) |  | 转盘定位模块_插拔转盘定位的原点传感器接线，复位无异常 |  | 1. 进行设备整机复位，在复位过程中，插拔转盘定位的原点传感器接线 2. 复位完成后，观察复位结果 | 1. 完成插拔操作 2. 复位成功，检查转盘定位无偏差；或者复位失败，有正确报错提示，且再次复位后复位成功，检查转盘定位无偏差 | 1. 2. | 通过 | 1
87070 | /伤本测试(#17850) |  | 转盘定位模块_复位干扰色标测试 |  | 1. 对设备进行整机复位 2. 复位后，在转盘定位传感器对应的原点定位色标位置处，粘贴双面胶以遮挡住定位色标 3. 再次进行设备整机复位 4. 去掉双面胶后，再次进行设备整机复位 | 1. 复位成功，检查转盘定位无偏差 2. 遮挡完成 3. 复位失败，传感器检测到异常，有正确报错提示 4. 复位成功，检查转盘定位无偏差 | 1. 2. 3. 4. | 通过 | 3
87069 | /其他需求/机电安全(#14989) | 安全性,独立漏电保护开关,接地电阻小于0.1Ω(#13543) | 独立漏电保护开关 |  | 1. 检查设备是否具有独立漏电保护开关 | 1. 具有独立漏电保护开关 | 1 | 通过 | 1
87063 | /其他需求/易维护性(#14988) | 易维护性(#14158) | 易维护性 |  | 1. 模拟设备故障，进行维护，检查是否常规工具即可维护 2. 记录维护时长 | 1. 使用常规工具即可维护 2. 更换时间少于10分钟 | 1. 2. | 通过 | 1
87062 | /其他需求/维护软件(#15302) | 维护软件需求(#14160) | 独立的维护软件，支持查询传感器状态、维护参数、操作单步及组合动作 |  | 1. 检查设备是否具有独立的维护软件 2. 检查维护软件界面 3. 检查是否可查询所有传感器状态、传感器状态是否实时显示 4. 检查是否可以独立驱动运动部件，操作是否具有防呆提示 5. 检查是否可以进行参数维护 6. 检查是否具有单步动作和组合动作调试动作 | 1. 具有独立的维护软件 2. 界面简洁，按模块分页显示 3. 可以查询所有传感器状态，感应器状态实时显示 4. 可以独立驱动运动部件，具有防呆提示功能 5. 可以通过维护软件设置或更改设备参数 6. 具有单步动作和组合动作调试功能 | 1. 2. 3. 4. 5. 6. | 通过 | 1
87061 | /其他需求/文档要求(#15308) | 用户手册、安装维护手册、技术文档要求(#14163) | 具有产品规格书等文档电子版 |  | 1. 检查设备是否提供产品规格书电子版 2. 检查设备是否提供用户操作手册电子版 3. 检查设备是否提供安装维护手册电子版 4. 检查设备是否提供接口说明文档电子版 5. 检查设备是否提供备品备件清单电子版 6. 检查设备是否提供易损件清单电子版 | 1. 提供产品规格书电子版 2. 提供用户操作手册电子版 3. 提供安装维护手册电子版 4. 提供接口说明文档电子版 5. 提供备品备件清单电子版 6. 提供易损件清单电子版 | 1. 2. 3. 4. 5. 6. | 通过 | 1
87060 | /外设及其他功能/喇叭(#15299) |  | 喇叭声音无杂音，随调试音量的大小变化 |  | 1. 打开上层软件进行任意操作 2. 调试电脑的音量，检查语音提示的喇叭声音是否正常 | 1. 操作过程有语音提示 2. 喇叭声音无杂音，随调试音量的大小变化 | 1. 2. | 通过 | 1
87059 | /外设及其他功能/摄像头(#15295) | 双目摄像头可见光彩色300W像素，近红外130W像素(#13559) | 双目摄像头，拍照清晰有留存 |  | 1. 查看双目摄像头拍摄的图像 | 1. 双目摄像头，拍照清晰有留存 | 1 | 通过 | 1
87058 | /伤本测试(#17850) |  | 盲区检测传感器_当转盘上的护照本露出时，存、取、盘、清报错提示 | 1、手动将转盘上的护照本，推出一半 2、启动上层软件 | 1. 将转盘上的护照本，从转盘内部推出一半，执行该范围取证，检查机械手、转盘是否可以移动 2. 将护照本露出部分一点点移动入转盘内部，在这缓慢移动的过程中，多次执行该范围取证，检查机械手、转盘是否可以移动 3. 将护照本完全推入到转盘内部后，执行该范围取证，检查机械手、转盘是否可以移动 | 1. 存、取、盘、清报错提示 2. 存、取、盘、清报错提示 3. 存、取、盘、清可正常运行 | 1. 2. 3. | 通过 | 2
87057 | /伤本测试(#17850) |  | 盲区检测传感器_当转盘上的护照本露出时，机械手、横移小车、转盘按键不可移动 | 1、手动将转盘上的护照本，推出一半 2、启动上层软件 | 1. 将转盘上的护照本，从转盘内部推出一半，执行该范围存证，检查机械手、转盘是否可以移动 2. 将护照本露出部分一点点移动入转盘内部，在这缓慢移动的过程中，多次执行该范围存证，检查机械手、转盘是否可以移动 3. 将护照本完全推入到转盘内部后，执行该范围存证，检查机械手、转盘是否可以移动 | 1. 机械手、横移小车、转盘按键不可移动 2. 机械手、横移小车、转盘按键不可移动 3. 机械手、横移小车、转盘按键可移动 | 1. 2. 3. | 通过 | 2
86675 | /伤本测试(#17850) |  | 自助存证竖着插本，失败后手动插入证件 |  | 1. 点击自助存证，存证时，将本短边插入入证口。插入时，将护照本尽可能位于两个传感器的正中间（看是否能导致刚好两个传感器都检测到证件）。 2. 短边插入被拒后，继续将本插入入证口，对设备进行复位。 | 1. 进本失败，并提示本可能竖着放着放进去的。 2. 设备正常复位，不影响后续正常使用。 | 1. 2. | 通过 | 2
86314 | /伤本测试(#17850) |  | 【伤本检测】底层厚本随机循环盘点 | 1.由于现场有三次出现存本在两个格子之间，尤其是其中两次还是厚本，测试上层正常存取证时转盘转动不能满足现场随机的场景，故使用底层验证。 2.准备至少50本因公护照 | 1. 在批量存证箱放入厚本（因公护照），打开底层软件，复位后，进行随机存证。 | 1. 累计随机盘点4小时正常（如果条件允许，尽可能多让它自动盘点）。 | 1 | 通过 | 1
86313 | /伤本测试(#17850) |  | 【伤本检测】底层厚本随机取证 | 1.由于现场有三次出现存本在两个格子之间，尤其是其中两次还是厚本，测试上层正常存取证时转盘转动不能满足现场随机的场景，故使用底层验证。 2.准备至少50本因公护照 | 1. 在批量存证箱放入厚本（因公护照），打开底层软件，复位后，进行随机存证。 | 1. 累计随机取证200本厚本正常。 | 1 | 通过 | 1
86312 | /伤本测试(#17850) |  | 【伤本检测】底层厚本随机存证 | 1.由于现场有三次出现存本在两个格子之间，尤其是其中两次还是厚本，测试上层正常存取证时转盘转动不能满足现场随机的场景，故使用底层验证。 2.准备至少50本因公护照 | 1. 在批量存证箱放入厚本（因公护照），打开底层软件，复位后，进行随机存证。 | 1. 累计随机存证200本厚本正常。 | 1 | 通过 | 1
86311 | /伤本测试(#17850) |  | 【伤本检测】批量存证箱厚本（因公护照）与因私护照参杂在一起放满，批量存证 | 1.上层软件在自助界面，可以正常存取证。 2.准备50本因公护照 | 1. 在批量存证箱厚本（因公护照）与因私护照参杂在一起放满，进入管理员界面，点击批量存证。 2. 重复执行累计五次上述操作。 | 1. 批量存证正常，不出现伤本、异响等异常。 2. 累计五次批量存证均正常。 | 1. 2. | 通过 | 2
86310 | /伤本测试(#17850) |  | 【伤本检测】批量存证箱放满厚本（因公护照），批量存证 | 1.上层软件在自助界面，可以正常存取证。 2.准备50本因公护照 | 1. 在批量存证箱放满厚本（因公护照），进入管理员界面，点击批量存证。 2. 重复执行累计五次上述操作。 | 1. 批量存证正常，不出现伤本、异响等异常。 2. 累计五次批量存证均正常。 | 1. 2. | 通过 | 1
86309 | /伤本测试(#17850) |  | 【伤本检测】动力电关闭又打开，自助取证 | 上层软件在自助界面，可以正常存取证。 | 1. 按下动力电源（关闭动力电），再次按下动力电源（打开动力电） 2. 点击“自助取证”，刷身份证，等待取证。 | 1. 动力电源正常关闭，动力电源正常打开。 2. 可正常进行自助取证。 | 1. 2. | 通过 | 1
86308 | /伤本测试(#17850) |  | 【伤本检测】动力电关闭又打开，自助存证 | 上层软件在自助界面，可以正常存取证。 | 1. 按下动力电源（关闭动力电），再次按下动力电源（打开动力电） 2. 点击“自助存证”，等待入证口开，插入证件。 | 1. 动力电源正常关闭，动力电源正常打开。 2. 可正常进行自助存证。 | 1. 2. | 通过 | 1
86307 | /伤本测试(#17850) |  | 【伤本检测右机械手电控按钮】横移小车无本，右机械手有本不到位，不可移动 | 1.发本箱出本无本，横移小车无本，左右升降电梯均无本。 2.其他位置正常。 | 1. 按下“横移小车”电控按钮，使横移小车到左侧位置 2. 按下“右升降电梯”电控按钮，使升降电梯到达出本口高度（方便手动插本） 3. 手动往右机械手插入一本证，一大半露出在外面（此处也可用标贴挡住机械手爪子处的传感器，模拟机械手卡证）。 4. 按下“右机械手”电控按钮，重复按5次 | 1. 横移小车正常移动到预期位置。 2. 升降电梯正常移动到预期位置。 3. 4. 右机械手尝试将本移动到中间位置失败，机械手不可升降。 | 1. 2. 3. 4. | 通过 | 1
86306 | /伤本测试(#17850) |  | 【伤本检测右机械手电控按钮】横移小车无本，右机械手有本到位，可移动 | 1.发本箱出本无本，横移小车无本，左右升降电梯均无本。 2.其他位置正常。 | 1. 按下“横移小车”电控按钮，使横移小车到左侧位置 2. 按下“右升降电梯”电控按钮，使升降电梯到达出本口高度（方便手动插本） 3. 手动往右机械手插入一本证，一小半露出在外面。 4. 按下“右机械手”电控按钮，重复按5次 | 1. 横移小车正常移动到预期位置。 2. 升降电梯正常移动到预期位置。 3. 4. 右机械手尝试将本移动到中间位置成功，机械手再正常移动到预期位置。 | 1. 2. 3. 4. | 通过 | 1
86305 | /伤本测试(#17850) |  | 【伤本检测右机械手电控按钮】横移小车两侧有本（正常），右机械手无本，可移动 | 1.发本箱出本无本，横移小车无本，左右升降电梯均无本。 2.其他位置正常。 | 1. 按下“横移小车”电控按钮，使横移小车到左侧位置 2. 按下“右升降电梯”电控按钮，使升降电梯到达出本口高度（方便手动插本） 3. 手动往右机械手插入一本证，一半露出在外面。 4. 按下“右机械手”电控按钮，重复按5次 | 1. 横移小车正常移动到预期位置。 2. 升降电梯正常移动到预期位置。 3. 4. 左机械手正常移动。 | 1. 2. 3. 4. | 通过 | 1
86304 | /伤本测试(#17850) |  | 【伤本检测右机械手电控按钮】横移小车一侧有本（异常），右机械手无本，不可移动 | 1.发本箱出本无本，横移小车无本，左右升降电梯均无本。 2.其他位置正常。 | 1. 按下“横移小车”电控按钮，使横移小车到左侧位置 2. 按下“右升降电梯”电控按钮，使升降电梯到达出本口高度（方便手动插本） 3. 手动往右机械手插入一本证，一半露出在外面。 4. 按下“右机械手”电控按钮，重复按5次 | 1. 横移小车正常移动到预期位置。 2. 升降电梯正常移动到预期位置。 3. 4. 右机械手不移动。 | 1. 2. 3. 4. | 通过 | 1
86303 | /伤本测试(#17850) |  | 【伤本检测左机械手电控按钮】横移小车无本，左机械手有本不到位，不可移动 | 1.发本箱出本无本，横移小车无本，左右升降电梯均无本。 2.其他位置正常。 | 1. 按下“横移小车”电控按钮，使横移小车到右侧位置 2. 按下“左升降电梯”电控按钮，使升降电梯到达出本口高度（方便手动插本） 3. 手动往左机械手插入一本证，一大半露出在外面（此处也可用标贴挡住机械手爪子处的传感器，模拟机械手卡证）。 4. 按下“左机械手”电控按钮，重复按5次 | 1. 横移小车正常移动到预期位置。 2. 升降电梯正常移动到预期位置。 3. 4. 左机械手尝试将本移动到中间位置失败，机械手不可升降。 | 1. 2. 3. 4. | 通过 | 1
86302 | /伤本测试(#17850) |  | 【伤本检测左机械手电控按钮】横移小车无本，左机械手有本到位，可移动 | 1.发本箱出本无本，横移小车无本，左右升降电梯均无本。 2.其他位置正常。 | 1. 按下“横移小车”电控按钮，使横移小车到右侧位置 2. 按下“左升降电梯”电控按钮，使升降电梯到达出本口高度（方便手动插本） 3. 手动往左机械手插入一本证，一半露出在外面。 4. 按下“左机械手”电控按钮，重复按5次 | 1. 横移小车正常移动到预期位置。 2. 升降电梯正常移动到预期位置。 3. 4. 左机械手尝试将本移动到中间位置成功，机械手再正常移动到预期位置。 | 1. 2. 3. 4. | 通过 | 1
86301 | /伤本测试(#17850) |  | 【伤本检测左机械手电控按钮】横移小车两侧有本（正常），左机械手无本，可移动 | 1.发本箱出本无本，横移小车无本，左右升降电梯均无本。 2.其他位置正常。 | 1. 按下“横移小车”电控按钮，使横移小车到右侧位置 2. 手动往横移小车插入本（确保横移小车正常检测到本） 3. 按下“左机械手”电控按钮，重复按5次 | 1. 横移小车正常移动到预期位置。 2. 确保横移小车正常检测到本 3. 左机械手正常移动。 | 1. 2. 3. | 通过 | 2
86300 | /伤本测试(#17850) |  | 【伤本检测左机械手电控按钮】横移小车一侧有本（异常），左机械手无本，不可移动 | 1.发本箱出本无本，横移小车无本，左右升降电梯均无本。 2.其他位置正常。 | 1. 按下“横移小车”电控按钮，使横移小车到右侧位置 2. 手动往横移小车插入一本证，一半露出在外面 3. 按下“左机械手”电控按钮，重复按5次 | 1. 横移小车正常移动到预期位置。 2. 3. 左机械手不移动。 | 1. 2. 3. | 通过 | 3
86299 | /伤本测试(#17850) |  | 【伤本检测左机械手电控按钮】横移小车无本，左机械手无本，可直接移动 | 1.发本箱出本无本，横移小车无本，左右升降电梯均无本。 2.其他位置正常。 | 1. 按下“左机械手”电控按钮，重复按11次（验证各个位置）。 | 1. 左机械手正常移动到预期位置。 | 1 | 通过 | 1
86298 | /伤本测试(#17850) |  | 【伤本检测横移小车电控按钮】发本箱出本无本，横移小车无本，右升降电梯有本，不可移动 | 1.发本箱出本无本，横移小车无本，左右升降电梯均无本。 2.其他位置正常。 | 1. 按下“横移小车”电控按钮，使横移小车到左侧位置 2. 按下“左升降电梯”电控按钮，使升降电梯到达出本口高度（方便手动插本） 3. 手动往右机械手插入一本证，一半露出在外面。 4. 按下“横移小车”电控按钮，重复按3次（验证是否一直保护）。 | 1. 横移小车正常移动到预期位置。 2. 升降电梯正常移动到预期位置。 3. 4. 横移小车不移动。 | 1. 2. 3. 4. | 通过 | 1
86297 | /伤本测试(#17850) |  | 【伤本检测横移小车电控按钮】发本箱出本无本，横移小车无本，左升降电梯有本，不可移动 | 1.发本箱出本无本，横移小车无本，左右升降电梯均无本。 2.其他位置正常。 | 1. 按下“横移小车”电控按钮，使横移小车到右侧位置 2. 按下“左升降电梯”电控按钮，使升降电梯到达出本口高度（方便手动插本） 3. 手动往左机械手插入一本证，一半露出在外面。 4. 按下“横移小车”电控按钮，重复按3次（验证是否一直保护）。 | 1. 横移小车正常移动到预期位置。 2. 升降电梯正常移动到预期位置。 3. 4. 横移小车不移动。 | 1. 2. 3. 4. | 通过 | 1
86296 | /伤本测试(#17850) |  | 【伤本检测横移小车电控按钮】发本箱出本无本，横移小车卷本异常，左右升降电梯无本，不移动 | 1.发本箱出本无本，横移小车无本，左右升降电梯均无本。 2.其他位置正常。 | 1. 按下“横移小车”电控按钮，使横移小车到最右侧位置（方便手动模拟堵本），使用贴纸遮挡靠近机械手的那组传感器 2. 按下“横移小车”电控按钮，重复按5次（验证各个位置）。 | 1. 横移小车正常移动到预期位置。 2. 横移小车尝试卷本到正常位置，（未到正常位置，还有一组传感器未挡住）横移小车不可移动。 | 1. 2. | 通过 | 1
86295 | /伤本测试(#17850) |  | 【伤本检测横移小车电控按钮】发本箱出本无本，横移小车有本，左右升降电梯无本，需先将本移动到中间，再移动 | 1.发本箱出本无本，横移小车无本，左右升降电梯均无本。 2.其他位置正常。 | 1. 按下“横移小车”电控按钮，使横移小车到最右侧位置（方便手动插本），手动插入一本证，一半露出在横移小车外。 2. 按下“横移小车”电控按钮，重复按5次（验证各个位置）。 | 1. 横移小车正常移动到预期位置。 2. 横移小车将本收到正常位置后，正常移动。 | 1. 2. | 通过 | 1
86294 | /伤本测试(#17850) |  | 【伤本检测横移小车电控按钮】发本箱出本有本，不可移动 | 1.发本箱出本无本，横移小车无本，左右升降电梯均无本。 2.其他位置正常。 | 1. 手动将发本箱本推出一半，模拟发本带本出来的情况。 2. 按下“横移小车”电控按钮。 | 1. 不出现伤本情况。 2. 横移小车不可移动（避免撞本） | 1. 2. | 通过 | 1
86293 | /伤本测试(#17850) |  | 【伤本检测横移小车电控按钮】发本箱出本无本，横移小车无本，左右升降电梯均无本，可直接移动 | 1.发本箱出本无本，横移小车无本，左右升降电梯均无本。 2.其他位置正常。 | 1. 按下“横移小车”电控按钮，重复按5次（验证各个位置）。 | 1. 横移小车均正常移动。 | 1 | 通过 | 1
86292 | /伤本测试(#17850) |  | 【伤本检测右转盘按钮】升降电梯有本不到位，右转盘不可以移动。 | 上层软件在自助界面，可以正常存取证。 | 1. 按下右机械手按钮到合适位置，手动往插一张本到一半位置，按下右转盘按钮。 2. 按下左转盘按钮。 | 1. 右转盘不可以移动。 2. 右转盘可以移动。 | 1. 2. | 通过 | 2
86290 | /伤本测试(#17850) |  | 【伤本检测左转盘按钮】升降电梯有本不到位，不可移动 | 上层软件在自助界面，可以正常存取证。 | 1. 按下左机械手按钮到合适位置，手动往插一张本到一半位置，按下左转盘按钮。 2. 按下右转盘按钮。 | 1. 左转盘不可以移动。 2. 右转盘可以移动。 | 1. 2. | 通过 | 2
86284 | /伤本测试(#17850) |  | 【伤本检测】本在自助取证口进一半位置，报错处理后，不影响存、取、盘、清业务 | 上层软件在自助界面，可以正常存取证。 | 1. 手动在取证口传感器上贴个标签纸（模拟特殊原因，无法自动处理的情况）。 2. 点击自助存证，等待设备报错。 3. 手动取下标贴，点击确定，等待设备复位。 4. 进行存、取、盘、清操作 | 1. 不出现伤本情况。 2. 尝试清理取证口的本到回收箱。 3. 复位成功。 4. 存、取、盘、清业务不受影响 | 1. 2. 3. 4. | 通过 | 2
86282 | /伤本测试(#17850) |  | 【伤本检测】本在自助取证口进一半位置，存、取、盘、清报错提示 | 上层软件在自助界面，可以正常存取证。 | 1. 手动将一本证，从自助取证口另一侧插入。 2. 进行存、取、盘、清操作 | 1. 不出现伤本情况。 2. 存、取、盘、清前提示检测到取证口有证。 | 1. 2. | 通过 | 3
86280 | /伤本测试(#17850) |  | 【伤本检测】本库证件出一大半位置，断电，批量存证 | 1.上层软件在自助界面，可以正常存取证。 2.机械手无本 | 1. 按下左机械手按钮，到合适插本位置，手动往插一张本到一半位置。 2. 工控机关机、动力电关闭。 3. 打开工控机、打开动力电，启动上层软件。 4. 进入管理员界面，点击批量存证。 | 1. 不出现伤本情况。 2. 设备正常关闭。 3. 设备正常打开，软件正常启动。 4. 机械手将本收到机械手里面，并清理到旧证回收箱；正常进行批量存证。 | 1. 2. 3. 4. | 通过 | 1
86279 | /伤本测试(#17850) |  | 【伤本检测】本库证件出一大半位置，断电，自助取证 | 1.上层软件在自助界面，可以正常存取证。 2.机械手无本 | 1. 按下左机械手按钮，到合适插本位置，手动往插一张本到一半位置。 2. 工控机关机、动力电关闭。 3. 打开工控机、打开动力电，启动上层软件。 4. 点击自助取证。 | 1. 不出现伤本情况。 2. 设备正常关闭。 3. 设备正常打开，软件正常启动。 4. 机械手将本收到机械手里面，并清理到旧证回收箱；正常进行自助取证。 | 1. 2. 3. 4. | 通过 | 1
86278 | /伤本测试(#17850) |  | 【伤本检测】本库证件出一大半位置，断电，自助存证 | 1.上层软件在自助界面，可以正常存取证。 2.机械手无本 | 1. 按下左机械手按钮，到合适插本位置，手动往插一张本到一半位置。 2. 工控机关机、动力电关闭。 3. 打开工控机、打开动力电，启动上层软件。 4. 点击自助存证。 | 1. 不出现伤本情况。 2. 设备正常关闭。 3. 设备正常打开，软件正常启动。 4. 机械手将本收到机械手里面，并清理到旧证回收箱；正常进行自助存证。 | 1. 2. 3. 4. | 通过 | 1
86277 | /伤本测试(#17850) |  | 【伤本检测】本库证件出一小半位置，存、取、盘、清报错提示 | 上层软件在自助界面，可以正常存取证。 | 1. 寻找本库中某个有证的位置，且左右两边无其他本（方便操作），通过按下升降电梯按钮、转盘按钮对准该证件，手动再将本推到爪子一小半位置。 2. 进行存、取、盘、清操作 | 1. 不出现伤本情况。 2. 、取、盘、清前提示检测到机械手有证。 | 1. 2. | 通过 | 3
86274 | /伤本测试(#17850) |  | 【伤本检测】本库证件出一小半位置，复位失败不伤本，正常提示 | 上层软件在自助界面，可以正常存取证。 | 1. 寻找本库中某个有证的位置，且左右两边无其他本（方便操作），通过按下升降电梯按钮、转盘按钮对准该证件，手动再将本推到爪子一小半位置。 2. 点击复位。 | 1. 不出现伤本情况。 2. 机械手尝试将本收到机械手里面，并没有将本抓到机械手中间【避免本子本身异常，爪子伸出太多，损坏本】，提示机械手检测到有本，抓本失败。 | 1. 2. | 通过 | 1
86273 | /伤本测试(#17850) |  | 【伤本检测】本库证件出一大半位置，复位成功，不伤本 | 上层软件在自助界面，可以正常存取证。 | 1. 寻找本库中某个有证的位置，且左右两边无其他本（方便操作），通过按下升降电梯按钮、转盘按钮对准该证件，手动再将本推到爪子一大半位置。 2. 点击复位。 | 1. 不出现伤本情况。 2. 机械手将本收到机械手里面，并清理到旧证回收箱。 | 1. 2. | 通过 | 1
86270 | /伤本测试(#17850) |  | 【伤本检测】机械手本在一半位置，断电，存、取、盘、清报错提示 | 1.上层软件在自助界面，可以正常存取证。 2.机械手无本，且处于横移小车同一高度。 | 1. 按下左机械手按钮，到合适插本位置，手动往插一张本到一半位置。 2. 工控机关机、动力电关闭。 3. 打开工控机、打开动力电，启动上层软件。 4. 进行存、取、盘、清操作 | 1. 不出现伤本情况。 2. 设备正常关闭。 3. 设备正常打开，软件正常启动。 4. 检测到设备断电，进行复位操作。复位成功后，不影响后续存、取、盘、清业务。 | 1. 2. 3. 4. | 通过 | 3
86263 | /伤本测试(#17850) |  | 【伤本检测】横移小车证本无法清走，报错手动处理后，不影响存、取、盘、清业务 | 1.上层软件在自助界面，可以正常存取证。 2.横移小车无本 | 1. 按下横移小车按钮，到合适插本位置，手动在传感器上贴个标签纸（模拟特殊原因，无法自动处理的情况）。 2. 点击自助存证，等待设备报错。 3. 手动取下标贴，点击确定，等待设备复位。 4. 进行存、取、盘、清操作 | 1. 不出现伤本情况。 2. 横移小车尝试将本收到小车中间失败，报错横移小车有本，且进本口不进证（避免丢到旧证回收箱，需要管理员开门） 3. 复位成功。 4. 报错处理后，不影响存、取、盘、清业务 | 1. 2. 3. 4. | 通过 | 2
86262 | /伤本测试(#17850) |  | 【伤本检测】横移小车证本无法清走，自助存证/自助取证/批量存证/批量取证/盘点/清点前报错 | 1.上层软件在自助界面，可以正常存取证。 2.横移小车无本 | 1. 按下横移小车按钮，到合适插本位置，手动在传感器上贴个标签纸（模拟特殊原因，无法自动处理的情况）。 2. 点击自助存证/自助取证/批量存证/批量取证/盘点/清点 | 1. 不出现伤本情况。 2. 自助存证/自助取证/批量存证/批量取证/盘点/清点前报错提示 | 1. 2. | 通过 | 2
86257 | /伤本测试(#17850) |  | 【伤本检测】发本箱本发一半位置，报错未处理多次重试，软件需正常 | 1.上层软件在自助界面，可以正常存取证。 2.后台录入员工信息、证件信息，达到可以下发任务状态。 | 1. 手动将发本箱本推出一半，模拟发本带本出来的情况。 2. 点击自助取证，等待报错。 3. 多次点击“确定”。 | 1. 不出现伤本情况。 2. 横移小车不可移动，弹框提示发本箱检测到出本的错误，且爪子不取出证（避免丢到旧证回收箱，需要管理员开门） 3. 多次报错后，进行维护界面，解除维护后继续报错，软件需正常 | 1. 2. 3. | 通过 | 2
86256 | /伤本测试(#17850) |  | 【伤本检测】发本箱本发一半位置，报错处理后，不影响存、取、盘、清业务 | 1.上层软件在自助界面，可以正常存取证。 2.后台录入员工信息、证件信息，达到可以下发任务状态。 | 1. 手动将发本箱本推出一半，模拟发本带本出来的情况。 2. 点击自助取证，等待报错。 3. 手动拿出发本箱一半位置的证件后，进行存、取、盘、清操作 | 1. 不出现伤本情况。 2. 横移小车不可移动，弹框提示发本箱检测到出本的错误，且爪子不取出证（避免丢到旧证回收箱，需要管理员开门） 3. 报错处理后，不影响存、取、盘、清业务 | 1. 2. 3. | 通过 | 2
84705 | /整机关键指标(#14823) |  | 批量和单本各存本100本（不含读写），无报错 | 1.使用上层软件存本 2.在配置文件中关闭读写功能 3.存本100本，中途如有报错，执行次数翻倍 | 1. 批量存本100本（不含读写） 2. 单本入口存本100本（不含读写） | 1. 存本期间没有报错 2. 存本期间没有报错 | 1. 2. | 通过 | 1
84315 | /主要功能/批量存本箱(#15290) | 7891K批量门的锁功能，需设计成可配置(#15286) | 7891k门锁可配置 |  | 1. 观察7891k系列的门锁 | 1. 可使用按压开门，或者使用锁开门 | 1 | 通过 | 1
84312 | /其他需求(#14981) | 简化安装操作(安装只需执行Install.sh即可，默认已带执行权限)(#14558) | 安装程序，一键安装 | 1.上层程序不需要解压解密，拷到设备上 2.在设备端解压后，点开程序 | 1. 在设备端解压后，点开程序，空白位置，右键选择【打开终端】输入./ Install.sh,即可安装 | 1. 实现一键安装 | 1 | 通过 | 1
80766 | /支持证件类型(#15319) | 兼容厚本(48页因公护照)(#14542) | 兼容厚本(48页因公护照)，存取50次 |  | 1. 使用48页因公护照，存取50次 | 1. 存取顺畅，无故障 | 1 | 通过 | 3
80765 | /支持证件类型(#15319) | 兼容薄本(32页因公港澳证)(#14541) | 兼容薄本(32页因公港澳证)，存取50次 |  | 1. 使用32页因公护照存取50次 | 1. 存取成功 | 1 | 通过 | 3
80764 | /主要功能/批量取本箱(#15291) | 收卡槽容量20张，收卡整齐(#14540) | 收卡槽容量20张，收卡整齐 |  | 1. 批量取卡到卡槽 | 1. 收卡槽容量20张，收卡整齐 | 1 | 通过 | 2
79803 | /其他需求/维护软件(#15302) | 参数文件化(#14161) | 参数文件化检查 |  | 1. 打开维护软件，检查维护软件参数保存是否满足需求 2. 检查维护软件一键导入是否满足需求 3. 检查维护软件一键导出是否满足需求 | 1. 机器参数以文件的形式保存 2. 可以一键从文件导入参数到设备 3. 可以一键将设备参数导出到文件 | 1. 2. 3. | 通过 | 1
79658 | /支持证件类型(#15319) | 因私港澳通行证（卡式）(#14555) | 设备支持因私港澳通行证（卡式） | 将因私港澳通行证（卡式）放入白色卡盒中 | 1. 使用因私港澳通行证（卡式）进行存取证，检查设备是否支持该类证件 | 1. 设备支持因私港澳通行证（卡式） | 1 | 通过 | 3
79435 | /整机关键指标(#14823) |  | 清点稳定性 | 由于没有大量的因公、因私护照，清点稳定性可使用底层代替，如客户有提供足够多的样本，需要使用上层软件进行。 | 1. 间隔4张进行存证（1、5、9、13...间隔比较大，无论靠光纤检测还是压力，检测时相互之间的干扰很少），连续清点5次，检查结果是否一致。【最终正式测试存了1/4卡库的卡，刚开始调试时，可以不搞这么多卡】 2. 间隔2张进行存证（1、3、5、7、9...间隔比较小，无论靠光纤检测还是压力，可能两张证之间有一定的干扰），连续清点5次，检查结果是否一致。【最终正式测试又存了1/4卡库的卡，刚开始调试时，可以不搞这么多卡】 3. 随机存证（确保数量又存了1/4，这样子两张之间有很多是连续的，也有很多是间隔的，基本满足验证清点稳定性了），连续清点5次，检查结果是否一致。【最终正式测试又存了1/4左右卡库的卡，刚开始调试时，可以不搞这么多卡】 4. 随机/顺序存证（将卡库存满），连续清点次，检查结果一致【最终正式存满后，看一下会不会误报某一格子是否清点是空的】。 5. 存证、取证、盘点时，检查是否存在因清点不准，导致报错。 | 1. 连续清点5次，结果一致。 2. 连续清点5次，结果一致。 3. 连续清点5次，结果一致。 4. 连续清点5次，结果一致。 5. 存证、取证、盘点时，不出现因清点不准，导致动作异常。 | 1. 2. 3. 4. 5. | 通过 | 2
79386 | /其他需求/其他结构要求(#14991) |  | 设备门开关测试 |  | 1. 进入管理员，点击打开门 | 1. 连续20次开关门正常。 | 1 | 通过 | 1
79385 | /其他需求/其他结构要求(#14991) |  | 干涉 |  | 1. 检查干涉是否满足需求 | 1. 设备内运动部件没有干涉，无异响 | 1 | 通过 | 1
79331 | /外设及其他功能/电控按键(#15320) |  | 面板按键功能验证 |  | 1. 依次验证满版“左侧上下转盘”、“右侧上下转盘”、“小车”、“左侧机械手”、“右侧机械手”按键 | 1. “左侧上下转盘”、“右侧上下转盘”、“小车”、“左侧机械手”、“右侧机械手”可正常运动 | 1 | 通过 | 1
79250 | /主要功能/批量存本箱(#15290) |  | 批量箱单本勾本性能验证 |  | 1. 批量存本箱仅放一本证 | 1. 连续测试20次正常 | 1 | 通过 | 1
79244 | /其他需求/客户体验(#15329) |  | 触摸、左键、右键等日常操作验证 |  | 1. 桌面上用手/鼠标，单击、右键，以及打开文件夹等日常操作 | 1. 用手/鼠标，单击、右键，以及打开文件夹等日常操作可以正常 | 1 | 通过 | 1
78384 | /支持证件类型(#15319) | 因私电子护照(#13540) | 设备支持因私电子护照 | 准备因私电子护照 | 1. 使用因私电子护照进行存取证，检查设备是否支持该类证件 | 1. 设备支持因私电子护照 | 1 | 通过 | 3
78383 | /支持证件类型(#15319) | 因公电子护照（厚本）(#13780) | 设备支持因公电子护照（厚本） | 准备因公电子护照（厚本），厚本尺寸4.9-5.0mm，背脊处6.7-7.8mm | 1. 使用因公电子护照（厚本）进行存取证，检查设备是否支持该类证件 | 1. 设备支持因公电子护照（厚本） | 1 | 通过 | 3
78382 | /支持证件类型(#15319) | 因公港澳证(#13781) | 设备支持因公港澳证 | 准备因公港澳证 | 1. 使用因公港澳证进行存取证，检查设备是否支持该类证件 | 1. 设备支持因公港澳证 | 1 | 通过 | 3
76037 | /整机关键指标(#14823) | 容量：整机容量≥2000本(#13544) | 满柜容量2000本 |  | 1. 查看设备整机容量 | 1. 整机容量≥2000本 | 1 | 通过 | 2
76036 | /支持证件类型(#15319) | 本厚检测支持本厚检测，拒存尺寸可设置(#13565) | 支持本厚检测，拒存尺寸可设置 | 1、设置拒存尺寸为Xmm 2、准备超出拒存尺寸的护照本 | 1. 使用超出拒存尺寸的护照本，进行存本操作 | 1. 有本厚检测，超出拒存尺寸的护照本存本失败 | 1 | 通过 | 4
76035 | /整机关键指标(#14823) | 速度：全库存盘点＜8小时(#13552) | 盘点速度＜8小时 | 1.软件初始化成功 | 1. 双击emp图标，进入管理员模块，开始整柜盘点 | 1. 整柜盘点速度小于8小时 | 1 | 通过 | 2
76034 | /其他需求/工艺及设计规范(#14990) | 安全标识不危及操作人员安全方面的基本要求，具有安全标识(#13557) | 工艺要求和外观 |  | 1. 检查设备外观是否满足要求 2. 检查布线，丝印，安全标识是否满足要求 | 1. 肉眼观察无刮花、无掉漆、无划伤、色彩均匀，设备表面、可能触摸到的点，不可有尖锐、毛刺，避免划手 2. 设备布线整洁、牢靠，两端一一标识对应，并具有安全标识和丝印 | 1. 2. | 通过 | 2
76033 | /整机关键指标(#14823) | 伤本情况：不允许伤本，在机械夹爪及控制上避免伤本(#13566) | 伤本率0%，目测无划痕 | 使用底层或者上层存取测试 | 1. 1、批量存证10本 2、单本存证10本 3、批量取证10本 4、单本取证10本 5、清点5次 | 1. 1、没有明显伤本 2、没有明显伤本 3、没有明显伤本 4、没有明显伤本 5、没有明显伤本 | 1 | 通过 | 3
76015 | /整机关键指标(#14823) | 批量取证连续取证20本*40次不出现问题(#13568) | 批量连续取证20本*40次 |  | 1. 打开上层软件，进入管理员模式 | 1. 连续取证20本*40次不出现问题，不报错 | 1 | 通过 | 2
76013 | /整机关键指标(#14823) | 批量存证连续存证35本*40次不出现问题(#13567) | 批量连续存证35本*40次 |  | 1. 使用上层软件，进入管理员模式，批量存本 | 1. 连续存证35本*40次不出现问题 | 1 | 通过 | 3
72637 | /整机关键指标(#14823) | 速度：全库存清点＜1分钟(#13551) | 清点时间＜1分钟 |  | 1. 执行整机清点操作 | 1. 全库存清点＜1分钟 | 50S1. 50S | 通过 | 1
72636 | /整机关键指标(#14823) | 速度：批量取本速度＜11秒（数据库数据20条）(#13550) | 批量取本平均速度11秒/本 | 程序配置里，将设备类型配置为提速版 | 1. 打开上层程序，进入管理员界面 2. 点击“批量取证”，取10张本，点击“开始”，并记下秒表，统计时间 | 1. 进入成功 2. 平均取本速度11秒/本 | 1. 2. 批量取证：17s/张，快速版：17s/张，需求：11秒/本 | 失败 | 6
72635 | /整机关键指标(#14823) | 速度：批量存本速度＜13秒（数据库数据20条）(#13549) | 批量存本平均速度13秒/本 | 程序配置里，将设备类型配置为提速版 | 1. 打开上层程序，进入管理员界面 2. 点击“批量存证”，在发本箱放入5张本，点击“开始”，并记下秒表统计时间 | 1. 进入成功 2. 平均存本速度13秒/本 | 1. 2. 批量存证：13s/张，快速版：13s/张 | 通过 | 4
72634 | /整机关键指标(#14823) | 速度：单取本速度＜12秒（数据库数据20条）(#13547) | 单本取本速度＜12秒 | 1.（数据库数据20条）（关闭防带本模式） | 1. 打开上层程序，点击自助取本 2. 点击“取证”，点击“开始”，并记下秒表，统计时间 | 1. 点击成功 2. 取本速度12秒/本 | 1. 2. 自助取证：20s/张，快速版自助取证速度无法测试，每次都会报错【80020】左本机械手模块有本。 | 失败 | 3
72633 | /整机关键指标(#14823) | 速度：单存本速度＜15秒（数据库数据20条）(#13548) | 单本存本速度＜15秒 | 1.单存本速度小于15秒 | 1. 打开上层程序，选择自助存本 2. 点击“存证”，在证件单本进本口处放入1个护照本，记录存本时间 | 1. 点击成功 2. 存本速度15秒/本 | 1. 2. 自助存证：20s/张，自助存证快速版速度：13.5s/张 | 通过 | 3
72625 | /其他需求/维护软件(#15302) |  | 程序烧录 |  | 1. 打开STM32BootTool_debug.exe烧写工具；选择对应的串口，对设备的控制板进行程序下载 2. 打开ProgramUpdate(V1.16.0108.1).exe烧写工具；选择对应的串口、“Board Type”选择“220R2/226R4+227R4”、点击open导入烧写文件、 最后点击“COM-DNLOAD”按钮，对USB通断、灯控板进行程序下载 | 1. 主板、其余小板、USB通断板、灯控板烧写程序成功 2. 打开维护软件可以对设备进行控制 | 1. 2. | 通过 | 1
72622 | /其他需求/日志(#15321) | 日志(#14162) | 日志信息含错误代码和报错信息 |  | 1. 查看代码设备日志信息 | 1. 记录在本地电脑（路径：系统文件夹/home/xd/log/选择日期)，可以协助定位错误问题，日志信息里面明确的错误代码，报错信息 | 1 | 通过 | 3
72619 | /其他需求(#14981) |  | 程序关闭正常 |  | 1. 点击软件右上方的关闭键，关闭软件 | 1. 软件正常退出，无异常；后台进程完全退出，不影响下一次正常开启使用 | 1 | 通过 | 1
72618 | /其他需求(#14981) |  | 程序启动正常 |  | 1. 双击应用程序 2. 观察软件开启情况 | 1. 软件正常打开无异常.不崩溃 2. 进程EMP7891 Demo.exe开启 | 1. 2. | 通过 | 1
72606 | /其他需求/安全性(#15305) |  | 设备开关门后,自动复位 |  | 1. 设备门安装感应器 2. 打开上层软件，设备开门关门后，自动复位 | 1. 维修门带感应器，可通过软件检测门是否打开 2. 复位成功 | 1. 2. | 通过 | 2
72604 | /主要功能/批量取本箱(#15291) | 容量：批量取本箱容量≥20本(#13546) | 批量取本箱容量20本 |  | 1. 通过上层软件批量取本到批量箱 | 1. 批量取本箱容量20本 | 1 | 通过 | 2
72603 | /主要功能/批量存本箱(#15290) | 容量：批量本箱容量≥35本(#13545) | 批量存本箱容量35本 |  | 1. 放本到批量存本箱 | 1. 批量存本箱容量35本 | 1 | 通过 | 2
72578 | /整机关键指标(#14823) |  | 整柜盘点稳定性 | 1.在配置文件，打开管理员模式（管理员模式密码为动态密码:emperor+日 +月），开启模拟读证 | 1. 不输入任何起始位置及结束位置，直接点击‘盘点’按钮，连续全盘盘点两轮 | 1. 设备执行整柜盘卡操作，并显示盘点结果，盘点正常 | 1 | 通过 | 2

## 系统数据
/(#0) | 部分格口可以屏蔽(#16834) | 正在采集中的证件，下发该证件的取证任务，采集任务先结束，先执行取证任务(#16677) | 图片保留时长设置(#16676) | 清点功能：清点本库数量信息、准确无误(#16672) | 盘点(#16552) | 位置核对_存取证异常结束后的位置核对(#16550) | 登录方式_用户名密码、指纹(#15505) | 显示软件版本号(#15500) | 新增自动存取证件功能(#14549) | 优化转盘复位和转动动作，当转盘在首格位置时启动复位动作转盘将不再转动。(#11049) | /(#0) | _0_
/用户登录(#16556) | 空箱检测功能，发本箱空检测，软件提示相应信息(#15514) | 自助取证模式：同7891K(#16673) | 封面识别功能(#16675) | 清盘点增加门状态检测(#14551) | 根据后台任务执行自动盘点，并回传盘点结果(#13790) | 位置核对_软件开启时做位置核对(#16549) | 修复管理员用户无指纹在设备端指纹核验可通过bug（需连后台测试）(#11045) | 界面风格_排版简洁、美观、按钮布局合理(#15499) | 部分格口可以屏蔽(#16834) | 在配置文件增加一个标志(整机复位时生效)，用来控制开启和关闭抓本机械手存在后防带出功能。(存证提速)(#11046) | /用户登录(#16556) | _16556_
/复位功能(#17710) | 存取证身份核验方式_身份证核验，扫条形码核验(#15506) | 批量取证流程(#16541) | 采集模式：存证时，证件直接存入库，再下发采集任务进行采集(#16670) | 根据后台任务执行自动清点，并回传清点结果(#13788) | 管理员执行证件盘点(#13789) | 异常取证_网络故障，管理员取证(#16542) |  |  | 空箱检测功能，发本箱空检测，软件提示相应信息(#15514) | 管理员页=》设备维护 添加设备复位功能功能(#11044) | /复位功能(#17710) | _17710_
/存证功能(#16492) | 存证模式，单本自助归还，单本自助领取，批量存本，批量取证(#15502) | 单证领取流程(#16539) | 采集图像格式：jpg格式(#16669) | 管理员执行证件清点(#13787) |  | 超时检测功能，放本超时检测、超时未取本检测(#15516) |  |  | 存取证身份核验方式_身份证核验，扫条形码核验(#15506) | 设备控制断电重启后， 软件执行复位(#11043) | /存证功能(#16492) | _16492_
/取证功能(#16493) | 针对单本存证读证成功但返回证件号为空的情况增加失败重试(动作+读证重试)(#14557) | 箱满检测功能，收本箱满检测，软件提示相应信息(#15515) | 取消采集功能，翻页采集过程中，支持取消采集操作，设备完成当前动作后，自动停止采集(#15513) | 优化清点算法，保留现有的清点算法，通过参数设置，可切换为快速清点模式。旧清点算法清点约需49S，新清点算法清点约需33S(#11048) |  | 操作过程有语音提示，动画提示，文字提示(#15501) |  |  | 存证模式，单本自助归还，单本自助领取，批量存本，批量取证(#15502) |  | /取证功能(#16493) | _16493_
/盘点功能(#16494) | 优化读无芯片证件耗时较长问题(#14556) | 支持断网取证，人工取证(#15504) | 验讫章信息识别，同文采5910(#15511) |  |  | 所有报错弹窗去除倒计时，需等用户自己点确定后方可继续(现场要求)(#14554) |  |  | 针对单本存证读证成功但返回证件号为空的情况增加失败重试(动作+读证重试)(#14557) |  | /盘点功能(#16494) | _16494_
/清点功能(#16495) | 管理员首页增加待存待取任务数量显示，并自动刷新(国航现场需求)(#14553) | 调整取证回填逻辑(取证证盒无证时，才回填取证失败，来自国航现场需求)(#14552) | 签证页信息识别（带MRZ码类签证），同文采5910(#15510) |  |  | 查询本地证件信息(#13791) |  |  | 优化读无芯片证件耗时较长问题(#14556) |  | /清点功能(#16495) | _16495_
/文采功能(#16500) | 管理员首页添加打开批量存证箱门小按钮(#14550) | 通过后台任务进行批量取证(#13784) | 资料页信息识别，同文采5910(#15509) |  |  | 语音提示，操作过程有语音提示(#13571) |  |  | 管理员首页增加待存待取任务数量显示，并自动刷新(国航现场需求)(#14553) |  | /文采功能(#16500) | _16500_
/其他功能(#16496) | 在设备正常、空闲时，进证箱有证时进行自动存证(#13786) | 自助取证(#13783) | 命名与存储图像，可按照护照号码、光源、页面类型、采集时间等对采集图像进行命名和保存(#15508) |  |  | 拍照留存,取证过程中对取证人进行拍照留存(#13542) |  |  | 管理员首页添加打开批量存证箱门小按钮(#14550) |  | /其他功能(#16496) | _16496_
/界面要求(#16555) | 通过后台任务或自动任务进行管理员存证(#13785) | 断网管理员取证(#13572) | 数据浏览功能，可浏览每本护照证件所有采集的页面图片(#15507) | [5 empty] | 在设备正常、空闲时，进证箱有证时进行自动存证(#13786) |  | /界面要求(#16555) | _16555_
| 自助存证(#13782) | 取证动作底层不再核对底层清点数据，根据上层下发的数据进行取证。存证动作依旧需要核对底层清点数据。（防止底层清点不准造成无法取证）(#11047) | 翻页采集功能，在库证件，后台下发翻页采集任务，设备端执行翻页采集流程(#15503) | [5 empty] | 通过后台任务或自动任务进行管理员存证(#13785)
|  |  | 可配置化文采模块功能可启用、可禁用(#15498) | [5 empty] | 自助存证(#13782)
|  |  | 采集方式：1.整本护照采集；2.可设置翻页执行次数(#15467) | [5 empty] | 正在采集中的证件，下发该证件的取证任务，采集任务先结束，先执行取证任务(#16677)
自助取证模式：同7891K(#16673)
批量取证流程(#16541)
单证领取流程(#16539)
箱满检测功能，收本箱满检测，软件提示相应信息(#15515)
支持断网取证，人工取证(#15504)
调整取证回填逻辑(取证证盒无证时，才回填取证失败，来自国航现场需求)(#14552)
通过后台任务进行批量取证(#13784)
自助取证(#13783)
断网管理员取证(#13572)
取证动作底层不再核对底层清点数据，根据上层下发的数据进行取证。存证动作依旧需要核对底层清点数据。（防止底层清点不准造成无法取证）(#11047)
盘点(#16552)
根据后台任务执行自动盘点，并回传盘点结果(#13790)
管理员执行证件盘点(#13789)
清点功能：清点本库数量信息、准确无误(#16672)
清盘点增加门状态检测(#14551)
根据后台任务执行自动清点，并回传清点结果(#13788)
管理员执行证件清点(#13787)
优化清点算法，保留现有的清点算法，通过参数设置，可切换为快速清点模式。旧清点算法清点约需49S，新清点算法清点约需33S(#11048)
位置核对_存取证异常结束后的位置核对(#16550)
位置核对_软件开启时做位置核对(#16549)
异常取证_网络故障，管理员取证(#16542)
超时检测功能，放本超时检测、超时未取本检测(#15516)
操作过程有语音提示，动画提示，文字提示(#15501)
所有报错弹窗去除倒计时，需等用户自己点确定后方可继续(现场要求)(#14554)
查询本地证件信息(#13791)
语音提示，操作过程有语音提示(#13571)
拍照留存,取证过程中对取证人进行拍照留存(#13542)
图片保留时长设置(#16676)
封面识别功能(#16675)
采集模式：存证时，证件直接存入库，再下发采集任务进行采集(#16670)
采集图像格式：jpg格式(#16669)
取消采集功能，翻页采集过程中，支持取消采集操作，设备完成当前动作后，自动停止采集(#15513)
验讫章信息识别，同文采5910(#15511)
签证页信息识别（带MRZ码类签证），同文采5910(#15510)
资料页信息识别，同文采5910(#15509)
命名与存储图像，可按照护照号码、光源、页面类型、采集时间等对采集图像进行命名和保存(#15508)
数据浏览功能，可浏览每本护照证件所有采集的页面图片(#15507)
翻页采集功能，在库证件，后台下发翻页采集任务，设备端执行翻页采集流程(#15503)
可配置化文采模块功能可启用、可禁用(#15498)
采集方式：1.整本护照采集；2.可设置翻页执行次数(#15467)
显示软件版本号(#15500)
界面风格_排版简洁、美观、按钮布局合理(#15499)
登录方式_用户名密码、指纹(#15505)
修复管理员用户无指纹在设备端指纹核验可通过bug（需连后台测试）(#11045)
优化转盘复位和转动动作，当转盘在首格位置时启动复位动作转盘将不再转动。(#11049)
在配置文件增加一个标志(整机复位时生效)，用来控制开启和关闭抓本机械手存在后防带出功能。(存证提速)(#11046)
管理员页=》设备维护 添加设备复位功能功能(#11044)
设备控制断电重启后， 软件执行复位(#11043)