## 需求
编号 | 所属模块 | 需求名称 | 需求描述 | 验收标准 | 优先级 | B | C | 关闭原因
16108 | /主要功能/批量存本箱(#15290) | 新增AI发本箱 |  |  | F0-必须满足 | 0 | 1
15286 | /主要功能/批量存本箱(#15290) | 7891K批量门的锁功能，需设计成可配置 | 7891K批量门的锁功能，需设计成可配置的，可以锁上，也可以不锁。 |  |  | 0 | 1
14558 | /其他需求(#14981) | 简化安装操作(安装只需执行Install.sh即可，默认已带执行权限) | 简化安装操作(安装只需执行Install.sh即可，默认已带执行权限) | 满足需求 | F0-必须满足 | 0 | 1
14555 | /支持证件类型(#15319) | 因私港澳通行证（卡式） | .修复无法读卡式港澳通行证问题 | 满足需求 | F0-必须满足 | 0 | 1
14542 | /支持证件类型(#15319) | 兼容厚本(48页因公护照) | 兼容厚本(48页因公护照) |  | F0-必须满足 | 0 | 1
14541 | /支持证件类型(#15319) | 兼容薄本(32页因公港澳证) | 兼容薄本(32页因公港澳证) |  | F0-必须满足 | 0 | 1
14540 | /主要功能/批量取本箱(#15291) | 收卡槽容量20张，收卡整齐 | 收卡槽容量20张，收卡整齐 |  | F0-必须满足 | 0 | 1
14421 | /(#0) | 深航EMP7891K支持二维码取证 | EMP7891K柜子支持对接深航系统进行二维码取证 | EMP7891K柜子支持对接深航系统进行二维码取证 | F2-期望满足- | 0 | 0
14163 | /其他需求/文档要求(#15308) | 用户手册、安装维护手册、技术文档要求 | <img src="{37753.png}" alt="" /> |  | F0-必须满足 | 0 | 1
14162 | /其他需求/日志(#15321) | 日志 | 完整的日志记录 |  | F0-必须满足 | 0 | 1
14161 | /其他需求/维护软件(#15302) | 参数文件化 | 机器参数以文件的形式保存 可以一键从文件导入参数到设备 可以一键将设备参数导出到文件 |  | F0-必须满足 | 0 | 1
14160 | /其他需求/维护软件(#15302) | 维护软件需求 | 独立的维护软件。 界面简洁，按模块分页显示 可以查询所有传感器状态，感应器状态实时显示 可以独立驱动运动部件，具有防呆提示功能 可以通过维护软件设置或更改设备参数 具有单步动作和组合动作调试功能 |  | F0-必须满足 | 0 | 1
14158 | /其他需求/易维护性(#14988) | 易维护性 | 1.使用常规工具即可维护 2.更换时间少于10分钟 |  | F0-必须满足 | 0 | 1
14157 | /其他需求/认证(#15307) | CE认证、FCC认证、ROHS认证、3C认证 | <img src="{37750.png}" alt="" /> |  | F0-必须满足 | 0 | 1
14156 | /其他需求/环境要求(#14993) | 运行温度、湿度，储存温度、湿度 | <img src="{37749.png}" alt="" /> |  | F0-必须满足 | 0 | 4
13792 | /外设及其他功能/烟雾报警器(#15317) | 烟雾报警：设备配备了烟雾报警器，当有高温烟雾时自动断电并发出警报。 | 烟雾报警：设备配备了烟雾报警器，当有高温烟雾时自动断电并发出警报。 | 满足需求 | F0-必须满足 | 0 | 1
13781 | /支持证件类型(#15319) | 因公港澳证 |  |  | F0-必须满足 | 0 | 1
13780 | /支持证件类型(#15319) | 因公电子护照（厚本） | 支持存取，厚本尺寸4.9-5.0mm，背脊处6.7-7.8mm |  | F0-必须满足 | 0 | 1
13568 | /整机关键指标(#14823) | 批量取证连续取证20本*40次不出现问题 | 批量取证连续取证20本*40次不出现问题 | 满足需求标准 | F0-必须满足 | 0 | 1
13567 | /整机关键指标(#14823) | 批量存证连续存证35本*40次不出现问题 | 批量存证连续存证35本*40次不出现问题 | 满足需求标准 | F0-必须满足 | 0 | 1
13566 | /整机关键指标(#14823) | 伤本情况：不允许伤本，在机械夹爪及控制上避免伤本 | 伤本情况不允许伤本，在机械夹爪及控制上避免伤本 | 满足需求标准 | F0-必须满足 | 0 | 1
13565 | /支持证件类型(#15319) | 本厚检测支持本厚检测，拒存尺寸可设置 | 本厚检测支持本厚检测，拒存尺寸可设置 | 满足需求标准 | F0-必须满足 | 0 | 1
13564 | /外设及其他功能/UPS不间断电源(#15297) | UPS保护功能（可配置） | UPS带了ups就有保护功能 | 满足需求标准 | F0-必须满足 | 0 | 1
13563 | /外设及其他功能/条码枪(#15296) | 条码枪读头 | 条码枪读头 | 满足需求标准 | F0-必须满足 | 0 | 1
13562 | /外设及其他功能/身份证阅读器(#15292) | 身份证阅读器德卡 | 身份证阅读器德卡 | 满足需求标准 | F0-必须满足 | 0 | 1
13561 | /外设及其他功能/触摸屏/显示器(#15251) | 触摸屏不小于19寸 | 触摸屏不小于19寸 | 满足需求标准 | F0-必须满足 | 0 | 1
13560 | /外设及其他功能/指纹仪(#15294) | 指纹仪北京眼神智能科技 | 指纹仪北京眼神智能科技 | 满足需求标准 | F0-必须满足 | 0 | 1
13559 | /外设及其他功能/摄像头(#15295) | 双目摄像头可见光彩色300W像素，近红外130W像素 | 双目摄像头可见光彩色300W像素，近红外130W像素 | 满足需求标准 | F0-必须满足 | 0 | 2
13558 | /外设及其他功能/PC机(#15250) | 主机系统，银河麒麟V10，内存8G，硬盘1T以上 | 主机系统，银河麒麟V10，内存8G，硬盘1T以上 | 满足需求标准 | F0-必须满足 | 0 | 1
13557 | /其他需求/安全性(#15305) | 安全标识不危及操作人员安全方面的基本要求，具有安全标识 | 安全标识不危及操作人员安全方面的基本要求，具有安全标识 | 满足需求标准 | F0-必须满足 | 0 | 1
13556 | /整机关键指标(#14823) | 噪音<65分贝 | 噪音<65分贝 | 满足需求标准 | F0-必须满足 | 0 | 1
13555 | /整机关键指标(#14823) | 设备功率＜1kW | 设备功率＜1kW | 满足需求标准 | F0-必须满足 | 0 | 1
13554 | /整机关键指标(#14823) | 设备重量＜400KG，尽量轻设计 | 设备重量＜400KG，尽量轻设计 | 满足需求标准 | F0-必须满足 | 0 | 1
13553 | /整机关键指标(#14823) | 设备尺寸＜1200mm（长）*800mm（宽）*1960mm（高） | 设备尺寸＜1200mm（长）*800mm（宽）*1960mm（高） | 满足需求标准 | F0-必须满足 | 0 | 1
13552 | /整机关键指标(#14823) | 速度：全库存盘点＜8小时 | 全库存盘点＜8小时 | 满足需求标准 | F0-必须满足 | 0 | 1
13551 | /整机关键指标(#14823) | 速度：全库存清点＜1分钟 | 全库存清点＜1分钟 | 满足需求标准 | F0-必须满足 | 0 | 1
13550 | /整机关键指标(#14823) | 速度：批量取本速度＜11秒（数据库数据20条） | 批量取本速度＜11秒（数据库数据20条） | 满足需求标准 | F0-必须满足 | 0 | 1
13549 | /整机关键指标(#14823) | 速度：批量存本速度＜13秒（数据库数据20条） | 批量存本速度＜13秒（数据库数据20条） | 满足需求标准 | F0-必须满足 | 0 | 1
13548 | /整机关键指标(#14823) | 速度：单存本速度＜15秒（数据库数据20条） | 单存本速度，＜15秒（数据库数据20条） | 满足需求标准 | F0-必须满足 | 0 | 1
13547 | /整机关键指标(#14823) | 速度：单取本速度＜12秒（数据库数据20条） | 单取本速度＜12秒（数据库数据20条） | 满足需求标准 | F0-必须满足 | 0 | 1
13546 | /主要功能/批量取本箱(#15291) | 容量：批量取本箱容量≥20本 | 批量取本箱容量≥20本 | 满足需求标准 | F0-必须满足 | 0 | 1
13545 | /主要功能/批量存本箱(#15290) | 容量：批量本箱容量≥35本 | 批量本箱容量≥35本 | 满足需求标准 | F0-必须满足 | 0 | 1
13544 | /整机关键指标(#14823) | 容量：整机容量≥2000本 | 整机容量≥2000本 | 满足需求标准 | F0-必须满足 | 0 | 1
13543 | /其他需求/机电安全(#14989) | 安全性,独立漏电保护开关,接地电阻小于0.1Ω | 安全性,独立漏电保护开关,j接地电阻小于0.1Ω | 满足需求标准 | F0-必须满足 | 0 | 1
13540 | /支持证件类型(#15319) | 因私电子护照 |  | 满足需求标准 | F0-必须满足 | 0 | 1

## 系统数据
/(#0) | 深航EMP7891K柜子支持二维码取证 待定(#231)
/支持证件类型(#15319) |  | 客户
/整机关键指标(#14823) |  | 用户
/主要功能(#14982) |  | 产品经理
/主要功能/批量存本箱(#15290) |  | 市场
/主要功能/批量取本箱(#15291) |  | 客服
/主要功能/本库(#18261) |  | 运营
/外设及其他功能(#14980) |  | 技术支持
/外设及其他功能/PC机(#15250) |  | 竞争对手
/外设及其他功能/触摸屏/显示器(#15251) |  | 合作伙伴
/外设及其他功能/身份证阅读器(#15292) |  | 开发人员
/外设及其他功能/护照阅读器(#15293) |  | 测试人员
/外设及其他功能/指纹仪(#15294) |  | Bug
/外设及其他功能/摄像头(#15295) |  | 论坛
/外设及其他功能/条码枪(#15296) |  | 其他
/外设及其他功能/UPS不间断电源(#15297)
/外设及其他功能/指示灯(#15298)
/外设及其他功能/喇叭(#15299)
/外设及其他功能/通断板(#15300)
/外设及其他功能/烟雾报警器(#15317)
/外设及其他功能/电控按键(#15320)
/其他需求(#14981)
/其他需求/易维护性(#14988)
/其他需求/维护软件(#15302)
/其他需求/机电安全(#14989)
/其他需求/工艺及设计规范(#14990)
/其他需求/其他结构要求(#14991)
/其他需求/环境要求(#14993)
/其他需求/安全性(#15305)
/其他需求/电气要求(#15306)
/其他需求/认证(#15307)
/其他需求/文档要求(#15308)
/其他需求/日志(#15321)
/其他需求/客户体验(#15329)
/伤本测试(#17850)
/伤本测试/异常证件测试(#18222)